## 版本说明
版本说明
2020.7.31黎旭 | 弦长范围12.5-25，安装角范围54.8°-60.8°
2021.6.10王金伙 | 1、仅“叶片数据输入”可输入或改动数据，其余表格不得改动。
2、叶片图绘制：a、复制叶片绘制表中红色字体数据；b、打开叶片cad模板，双击数据块，粘贴上一步复制内容并确认。C、图框选择，输入相应图号。
3、绘制叶片图时，绘图表和cad模板从共享复制，cad图中数据块不得打散、更改。
2021.7.7王金伙 | 1、修复导叶叶根高度计算bug。
2021.11.08王金伙 | 1、25叶宽导叶标准叶根数据修正。
2021.11.29王金伙 | 1、增加弦长32叶片的叶宽、叶根等数据，
2、增加安装角62.7、64.7数据，
3、修正静、动叶围带间隙值，修改为与弦长相关。
2021.12.12王金伙 | 1、导叶进汽侧叶高由输入值改为计算值，
2、动叶进汽侧叶高由输入值改为计算值，
3、增加导叶斜角判断，
4、增加动叶斜角判断，
5、输入级数扩展到40级。
2022.01.04王金伙 | 1、取消进汽边输入
2、增加叶片型线输入（由方案或者计算程序拷贝）
3、取消叶型宽度和安装角输入
4、增加叶片斜边判断
2022.01.13王金伙 | 1、导叶计算过程数据关联到叶片输入表
2、补充32叶宽导叶M、N值数据

## 叶片数据输入
数据输入区 | [25 empty] | 结构数据区
选择绘图级号 | 1 | 导叶数据 | [7 empty] | 动叶数据 | [8 empty] | 是否本持环首级导叶 | 是否本持环末级动叶 | 导叶围带与转子的间隙 | 动叶围带与持环的间隙 | 持环末级动叶出汽边叶根台阶高 | 判断导叶斜角 | 判断动叶斜角 | 叶片数据 | [5 empty] | 导叶绘制数据 | [14 empty] | 动叶绘制数据
备注 | 级号 | 导叶型线 | 节径Dc | 叶高hle | 数目Zc | 进汽侧叶高Hlej | 名义弦长A | 安装角 | 菱形角α | 动叶型线 | 节径Da | 叶高hla | 数目Za | 进汽侧叶高hlaO | 名义弦长A | 安装角 | 菱形角α | 末叶去重孔DQ | [7 empty] | 叶片宽度A | 叶型图号 | 弦长L | 叶厚YH | 叶型偏差PL1/PL2 | 右边长B | 汽道圆角RLE1 | 汽道圆角RLE2 | 汽道圆角RLE3 | 汽道圆角RLE4 | 叶型右侧缩进量AB | 叶根槽宽AG | 叶根槽高HG4 | 标准叶根高度 | 叶根左长Hg1 | 叶根右长Hg2 | 围带厚W | 精加工围带厚 | 叶根圆角RG1 | 叶根圆角RG2 | 叶根圆角RG3 | 叶根轮槽图号 | 叶根高HGA | 叶根T形高 | 末叶去重孔高H3 | 叶根圆角Rg | 叶根圆角Rg0 | 末叶根底部倒角CF | 汽道圆角RLE1 | 汽道圆角RLE2 | 汽道圆角RLE3 | 汽道圆角RLE4 | 围带厚W | 精加工围带厚 | 动叶底部比型线单边宽
压力级1 | 1 | JQF-16-54.7 | 410 | 20 | 94 | 20 | 16 | 54.7 | 20 | JQF-16-58.7 | 416 | 18 | 95 | 22 | 16 | 58.7 | 20 | 0 | 是 |  | 4.5 | 5 |  |  |  | 12.5 | HS43024.05.06.50(JQF1-12.5) | 13.21 | 4.21 | 0.05 | 7.2748 | 1.6 | 1.6 | 1.6 | 1.6 | 1 | 10 | 8 | 13 | 15.5 | 15.5 | 5 | 3 | 1.6 | 1.6 | 0.8 | HS33042.25.01.18 | 16.3 | 6.3 | 10 | 0.5 | 0.5 | 0.5 | 1.6 | 1.6 | 1.6 | 1.6 | 5.5 | 2.5 | 0.2
压力级2 | 2 | JQF-16-54.7 | 418.5 | 20.5 | 96 | 20.5 | 16 | 54.7 | 20 | JQF-16-58.7 | 424.5 | 18.5 | 96 | 22.5 | 16 | 58.7 | 20 | 0 |  |  | 4.5 | 5 |  |  |  | 16 | HS43024.05.06.50(JQF1-16) | 16.91 | 5.39 | 0.05 | 9.3118 | 2 | 2 | 2 | 2 | 1 | 12.8 | 9 | 15 | 17.5 | 17.5 | 5 | 3 | 2 | 2 | 1 | HS33042.25.01.19 | 20.5 | 8 | 12.5 | 0.8 | 0.5 | 0.5 | 2 | 2 | 2 | 2 | 6 | 3 | 0.2
压力级3 | 3 | JQF-16-54.7 | 427 | 21 | 98 | 21 | 16 | 54.7 | 20 | JQF-16-58.7 | 433 | 19 | 98 | 23 | 16 | 58.7 | 20 | 0 |  |  | 4.5 | 5 |  |  |  | 20 | HS43024.05.06.50(JQF1-20) | 21.14 | 6.74 | 0.06 | 11.6397 | 2 | 2 | 2 | 2 | 1 | 16 | 11 | 18 | 20.5 | 20.5 | 5 | 3 | 2 | 2 | 1.2 | HS50146.25.01.29 | 25.5 | 10 | 16 | 1 | 0.5 | 1 | 2 | 2 | 2 | 2 | 6.5 | 3.5 | 0.2
压力级4 | 4 | JQF-16-54.7 | 435.5 | 21.5 | 98 | 21.5 | 16 | 54.7 | 20 | JQF-16-58.7 | 441.5 | 19.5 | 100 | 23.5 | 16 | 58.7 | 20 | 0 |  |  | 4.5 | 5 |  |  |  | 25 | HS43024.05.06.50(JQF1-25) | 26.52 | 8.42 | 0.07 | 14.5496 | 3 | 3 | 3 | 3 | 1 | 20 | 13 | 21 | 23.5 | 23.5 | 5 | 3 | 3 | 3 | 1.6 | HS60100.25.01.701 | 31.5 | 12.5 | 20 | 1.2 | 0.5 | 1.5 | 3 | 3 | 3 | 3 | 7 | 4 | 0.2
压力级5 | 5 | JQF-16-54.7 | 444 | 22 | 100 | 22 | 16 | 54.7 | 20 | JQF-16-58.7 | 450 | 20 | 102 | 24 | 16 | 58.7 | 20 | 0 |  |  | 4.5 | 5 |  |  |  | 32 | HS43024.05.06.50(JQF1-32) | 33.82 | 10.78 | 0.08 | 18.6235 | 3 | 3 | 3 | 3 | 1 | 25.7 | 16 | 25 | 27.5 | 27.5 | 7 | 4 | 3 | 3 | 2 | HS51059.25.01.701 | 40 | 16 | 25 | 1.5 | 0.5 | 2 | 3 | 3 | 3 | 3 | 8.5 | 5 | 0.2
压力级6 | 6 | JQF-16-54.7 | 453 | 23 | 102 | 23 | 16 | 54.7 | 20 | JQF-16-58.7 | 459 | 21 | 104 | 25 | 16 | 58.7 | 20 | 0 |  |  | 4.5 | 5 |  |  |  | 40
压力级7 | 7 | JQF-16-54.7 | 462 | 24 | 104 | 24 | 16 | 54.7 | 20 | JQF-16-58.7 | 468 | 22 | 106 | 26 | 16 | 58.7 | 20 | 0 |  |  | 4.5 | 5 |  |  |  | 50
压力级8 | 8 | JQF-16-54.7 | 471 | 25 | 108 | 25 | 16 | 54.7 | 20 | JQF-16-58.7 | 477 | 23 | 108 | 27 | 16 | 58.7 | 20 | 0 |  | 是 | 4.5 | 5 | 1
压力级9 | 9 | JQF-16-54.7 | 480.5 | 26.5 | 110 | 26.5 | 16 | 54.7 | 20 | JQF-16-58.7 | 486.5 | 24.5 | 111 | 28.5 | 16 | 58.7 | 20 | 0 | 是 |  | 4.5 | 5
压力级10 | 10 | JQF-16-54.7 | 490 | 28 | 112 | 27.5 | 16 | 54.7 | 20 | JQF-16-58.7 | 496 | 26 | 113 | 30 | 16 | 58.7 | 20 | 0 |  |  | 4.5 | 5 | [12 empty] | 静叶叶型定位数据 | [16 empty] | 动叶叶型定位数据
压力级11 | 11 | JQF-16-54.7 | 500 | 30 | 114 | 29 | 16 | 54.7 | 20 | JQF-16-58.7 | 506 | 28 | 115 | 32 | 16 | 58.7 | 20 | 0 |  |  | 4.5 | 5 |  |  |  | 型线宽度ALE | [8 empty] | 菱形角 | 背弧定位距离YS | [7 empty] | 内弧定位距离YD | [7 empty] | 背弧定位距离YS | [7 empty] | 内弧定位距离YD
压力级12 | 12 | JQF-16-54.7 | 510 | 32 | 116 | 31 | 16 | 54.7 | 20 | JQF-16-58.7 | 516 | 30 | 117 | 34 | 16 | 58.7 | 20 | 0 |  |  | 4.5 | 5 |  |  |  |  | 54.7 | 56.7 | 58.7 | 60.7 | 62.7 | 64.7 | 66.7 |  |  |  | 54.7 | 56.7 | 58.7 | 60.7 | 62.7 | 64.7 | 66.7 |  | 54.7 | 56.7 | 58.7 | 60.7 | 62.7 | 64.7 | 66.7 |  | 54.7 | 56.7 | 58.7 | 60.7 | 62.7 | 64.7 | 66.7 |  | 54.7 | 56.7 | 58.7 | 60.7 | 62.7 | 64.7 | 66.7
压力级13 | 13 | JQF-16-54.7 | 520 | 34 | 118 | 33 | 16 | 54.7 | 20 | JQF-16-58.7 | 526 | 32 | 120 | 36 | 16 | 58.7 | 20 | 0 |  |  | 4.5 | 5 |  |  |  | 12.5 | 10.5 | 10.8 | 11.1 | 11.3 |  |  |  |  | 20 | 12.5 | 7.8 | 7.48 | 7.37 |  |  |  |  | 12.5 | 3.62 | 3.33 | 3.27 |  |  |  |  | 12.5 |  | 7.54 | 7.51 | 7.49 |  |  |  | 12.5 |  | 3.39 | 3.41 | 3.44
压力级14 | 14 | JQF-16-54.7 | 531 | 37 | 120 | 35 | 16 | 54.7 | 20 | JQF-16-58.7 | 537 | 35 | 122 | 39 | 16 | 58.7 | 20 | 0 |  |  | 4.5 | 5 |  |  |  | 16 | 13.5 | 13.8 | 14.1 | 14.4 |  |  |  |  | 20 | 16 | 10 | 9.65 | 9.51 | 9.38 |  |  |  | 16 | 4.65 | 4.34 | 4.26 | 4.2 |  |  |  | 16 |  | 9.63 | 9.59 | 9.57 |  |  |  | 16 |  | 4.32 | 4.34 | 4.38
压力级15 | 15 | JQF-16-54.7 | 542 | 40 | 124 | 38 | 16 | 54.7 | 20 | JQF-16-56.7 | 543 | 41 | 123 | 41 | 16 | 56.7 | 20 | 0 |  | 是 | 4.5 | 5 | 1 |  |  | 20 | 16.8 | 17.3 | 17.7 | 18 |  |  |  |  | 20 | 20 | 12.5 | 12.15 | 11.98 | 11.82 |  |  |  | 20 | 5.81 | 5.51 | 5.41 | 5.34 |  |  |  | 20 |  | 12.04 | 12 | 11.96 |  |  |  | 20 |  | 5.4 | 5.43 | 5.48
压力级16 | 16 | JQF-16-54.7 | 539 | 38 | 122 | 38 | 16 | 54.7 | 20 | JQF-16-56.7 | 541 | 39 | 123 | 39 | 16 | 56.7 | 20 | 0 | 是 |  | 4.5 | 5 |  |  |  | 25 | 21.1 | 21.6 | 22.1 | 22.5 |  |  |  |  | 20 | 25 | 15.6 | 15.27 | 15.06 | 14.86 |  |  |  | 25 | 7.24 | 6.97 | 6.85 | 6.76 |  |  |  | 25 |  | 15.05 | 15 | 14.95 |  |  |  | 25 |  | 6.76 | 6.79 | 6.85
压力级17 | 17 | JQF-16-54.7 | 544 | 41 | 124 | 41 | 16 | 54.7 | 20 | JQF-16-56.7 | 546 | 42 | 124 | 42 | 16 | 56.7 | 20 | 0 |  |  | 4.5 | 5 |  |  |  | 32 |  |  | 28.3 | 28.9 | 29.4 | 30 |  |  | 20 | 32 |  |  | 19.27 | 19.02 | 18.86 |  |  | 32 |  |  | 8.77 | 8.65 | 8.65 |  |  | 32 |  |  |  | 19.13 | 19.09 | 18.85 |  | 32 |  |  |  | 8.76 | 8.88 | 8.83
压力级18 | 18 | JQF-16-54.7 | 549 | 44 | 124 | 44 | 16 | 54.7 | 20 | JQF-16-56.7 | 551 | 45 | 125 | 45 | 16 | 56.7 | 20 | 0 |  |  | 4.5 | 5 |  |  |  | 40 | [8 empty] | 20 | 40 | [7 empty] | 40 | [7 empty] | 40 | [7 empty] | 40
压力级19 | 19 | JQF-16-54.7 | 555 | 48 | 126 | 47.5 | 16 | 54.7 | 20 | JQF-16-56.7 | 558 | 50 | 127 | 50 | 16 | 56.7 | 20 | 0 |  |  | 4.5 | 5 |  |  |  | 50 | [8 empty] | 20 | 50 | [7 empty] | 50 | [7 empty] | 50 | [7 empty] | 50
压力级20 | 20 | JQF-16-54.7 | 562 | 53 | 128 | 52.5 | 16 | 54.7 | 20 | JQF-16-56.7 | 565 | 55 | 128 | 55 | 16 | 56.7 | 20 | 0 |  | 是 | 4.5 | 5 | 1 | [11 empty] | 20
压力级21 | 21 | JQF-20-56.7 | 565 | 54 | 102 | 54 | 20 | 56.7 | 20 | JQF-20-58.7 | 568 | 56 | 103 | 56 | 20 | 58.7 | 20 | 0 | 是 |  | 4.5 | 5 | [12 empty] | 20
压力级22 | 22 | JQF-20-56.7 | 573 | 60 | 104 | 59.5 | 20 | 56.7 | 20 | JQF-20-58.7 | 576 | 62 | 105 | 62 | 20 | 58.7 | 20 | 0 |  |  | 4.5 | 5 | [14 empty] | 54.7 | 56.7 | 58.7 | 60.7 | 62.7 | 64.7 | 66.7 |  | 54.7 | 56.7 | 58.7 | 60.7 | 62.7 | 64.7 | 66.7 |  | 54.7 | 56.7 | 58.7 | 60.7 | 62.7 | 64.7 | 66.7 |  | 54.7 | 56.7 | 58.7 | 60.7 | 62.7 | 64.7 | 66.7
压力级23 | 23 | JQF-20-56.7 | 583 | 68 | 106 | 65.5 | 20 | 56.7 | 20 | JQF-20-58.7 | 587 | 71 | 107 | 71 | 20 | 58.7 | 20 | 0 |  |  | 4.5 | 5 |  |  |  | 动叶型线出汽边距离右端面距离AB | [8 empty] | 22 | 12.5 | [7 empty] | 12.5 | [7 empty] | 12.5 | [7 empty] | 12.5
压力级24 | 24 | JQF-25-56.7 | 595 | 78 | 86 | 75.5 | 25 | 56.7 | 20 | JQF-25-58.7 | 599 | 81 | 87 | 81 | 25 | 58.7 | 20 | 0 |  |  | 4.5 | 5 |  |  |  |  | 54.7 | 56.7 | 58.7 | 60.7 | 62.7 | 64.7 | 66.7 |  | 22 | 16 | [7 empty] | 16 | [7 empty] | 16 | [7 empty] | 16
压力级25 | 25 | JQF-25-56.7 | 611 | 92 | 88 | 85.5 | 25 | 56.7 | 20 | JQF-25-58.7 | 616 | 96 | 90 | 96 | 25 | 58.7 | 20 | 0 |  | 是 | 4.5 | 5 | 1 |  |  | 12.5 | 1.1 | 0.8 | 0.6 | 0.4 |  |  |  |  | 22 | 20 | [7 empty] | 20 | [7 empty] | 20 | [7 empty] | 20
压力级26 | 26 | JQF-32-58.7 | 628 | 108 | 72 | 108 | 32 | 58.7 | 20 | JQF-32-62.7 | 638 | 108 | 72 | 113 | 32 | 62.7 | 20 | 0 | 是 |  | 5.5 | 5.5 |  |  |  | 16 | 1.4 | 1 | 0.7 | 0.5 |  |  |  |  | 22 | 25 | [7 empty] | 25 | [7 empty] | 25 | [7 empty] | 25
压力级27 | 27 | JQF-32-60.7 | 655 | 125 | 74 | 114.5 | 32 | 60.7 | 20 | JQF-32-64.7 | 665 | 125 | 76 | 130 | 32 | 64.7 | 20 | 0 |  |  | 5.5 | 5.5 |  |  |  | 20 | 1.7 | 1.3 | 0.9 | 0.6 |  |  |  |  | 22 | 32 | [7 empty] | 32 | [7 empty] | 32 | [7 empty] | 32
压力级28 | 28 | [7 empty] | 20 |  |  |  |  | 0 |  |  | 20 | 0 | [7 empty] | 25 | 2.1 | 1.6 | 1.2 | 0.7 |  |  |  |  | 22 | 40 | [7 empty] | 40 | [7 empty] | 40 | [7 empty] | 40
压力级29 | 29 | [7 empty] | 20 |  |  |  |  | 0 |  |  | 20 | 0 | [7 empty] | 32 |  |  | 0.9 | 0.9 | 0.35 | 0.36 |  |  | 22 | 50 | [7 empty] | 50 | [7 empty] | 50 | [7 empty] | 50
压力级30 | 30 | [7 empty] | 20 |  |  |  |  | 0 |  |  | 20 | 0 | [7 empty] | 40 | [8 empty] | 22
压力级31 | 31 | [7 empty] | 20 |  |  |  |  | 0 |  |  | 20 | 0 | [7 empty] | 50 | [8 empty] | 22
压力级32 | 32 | [7 empty] | 20 |  |  |  |  | 0 |  |  | 20 | 0 | [18 empty] | 54.7 | 56.7 | 58.7 | 60.7 | 62.7 | 64.7 | 66.7 |  | 54.7 | 56.7 | 58.7 | 60.7 | 62.7 | 64.7 | 66.7 |  | 54.7 | 56.7 | 58.7 | 60.7 | 62.7 | 64.7 | 66.7 |  | 54.7 | 56.7 | 58.7 | 60.7 | 62.7 | 64.7 | 66.7
压力级33 | 33 | [7 empty] | 20 |  |  |  |  | 0 |  |  | 20 | 0 | [16 empty] | 24 | 12.5 | [7 empty] | 12.5 | [7 empty] | 12.5 | [7 empty] | 12.5
压力级34 | 34 | [7 empty] | 20 |  |  |  |  | 0 |  |  | 20 | 0 | [16 empty] | 24 | 16 | [7 empty] | 16 | [7 empty] | 16 | [7 empty] | 16
压力级35 | 35 | [7 empty] | 20 |  |  |  |  | 0 |  |  | 20 | 0 | [8 empty] | 导叶围带与转子间隙 | 动叶围带与持环间隙 | 超高b1 | 超高b2 |  |  |  |  | 24 | 20 | [7 empty] | 20 | [7 empty] | 20 | [7 empty] | 20
压力级36 | 36 | [7 empty] | 20 |  |  |  |  | 0 |  |  | 20 | 0 | [7 empty] | 12.5 | 4.5 | 5 | 2 | 2 |  |  |  |  | 24 | 25 | [7 empty] | 25 | [7 empty] | 25 | [7 empty] | 25
压力级37 | 37 | [7 empty] | 20 |  |  |  |  | 0 |  |  | 20 | 0 | [7 empty] | 16 | 4.5 | 5 | 3 | 3 |  |  |  |  | 24 | 32 | [7 empty] | 32 | [7 empty] | 32 | [7 empty] | 32
压力级38 | 38 | [7 empty] | 20 |  |  |  |  | 0 |  |  | 20 | 0 | [7 empty] | 20 | 4.5 | 5 | 4 | 4 |  |  |  |  | 24 | 40 | [7 empty] | 40 | [7 empty] | 40 | [7 empty] | 40
压力级39 | 39 | [7 empty] | 20 |  |  |  |  | 0 |  |  | 20 | 0 | [7 empty] | 25 | 4.5 | 5 | 5 | 5 |  |  |  |  | 24 | 50 | [7 empty] | 50 | [7 empty] | 50 | [7 empty] | 50
压力级40 | 40 | [7 empty] | 20 |  |  |  |  | 0 |  |  | 20 | 0 | [7 empty] | 32 | 5.5 | 5.5 | 6.5 | 6.5 |  |  |  |  | 24
[26 empty] | 40 |  |  | 8 | 8 |  |  |  |  | 24
[26 empty] | 50 |  |  | 10 | 10
操作说明： 1、仅需填写黄色区域，其中：蓝色为数据输入，红色为数据选择。 2、数据输入时，单级持环内所有动，静叶数据应保证输入完整。 3、持环总图、主轴总装图应按叶片图1:1绘制。 4、级数40不能拓展。
导叶M值
[27 empty] | 54.7 | 56.7 | 58.7 | 60.7 | 62.7 | 64.7 | 66.7
[26 empty] | 12.5 | 6.806 | 6.853 | 6.662 | 6.464
[26 empty] | 16 | 8.814 | 8.809 | 8.564 | 8.309
[26 empty] | 20 | 11.114 | 11.004 | 10.699 | 10.38
[26 empty] | 25 | 13.759 | 13.759 | 13.376 | 12.977
[26 empty] | 32 |  |  | 17.121 | 16.611 | 16.081
40
50
导叶N值
[27 empty] | 54.7 | 56.7 | 58.7 | 60.7 | 62.7 | 64.7 | 66.7
[26 empty] | 12.5 | 3.45 | 3.194 | 3.138 | 3.087
[26 empty] | 16 | 4.345 | 4.059 | 4.004 | 3.952
[26 empty] | 20 | 5.334 | 5.08 | 5.012 | 4.946
[26 empty] | 25 | 6.801 | 6.347 | 6.262 | 6.179
[26 empty] | 32 |  |  | 8.015 | 7.91 | 7.817
40
50

## 导叶计算过程
说明 | 符号 | 数值/mm/°
计算叶片只数 | Z | 94
叶片节径 | D | 410
型线高度 | h | 20
型线距离顶部高度 | l | 25
围带厚度 | W | 5
叶片高度 | L | 50
底部直径 | φD1 | 380
叶片宽度 | A | 16
菱形角 | α | 20
安装角 | θ | 54.7
右边长 | B | 9.3118
顶部直径 | φD2 | 480
叶片夹角 | β | 3.8212
下边竖直长 | C | 139.727
左边长 | E | 6.6974
中间右边长 | B1 | 6.4
中间下边竖直长 | C1 | 96.035
中间左边长 | E1 | 9.6156
外菱形面夹角 | γ | 69.959
延长线 | F | 9.0334
单边垂线 | P | 15.0474
左边长 | E' | 3.3578
中间左边长 | E1' | 6.276 | 间隙 | EN | AN
外菱形面夹角 | γ' | 69.959 |  | 1 | 0.6
延长线 | F' | 5.896
单边垂线 | Q | 11.9101
叶根直径 | φD3 | 450
左边长 | E'' | 5.6955
叶根夹角 | δ | 89.6879
型线底径 |  | 390
中分面叶片夹角 |  | 4.2256
其他处叶片夹角 |  | 3.8212
等效叶片只数 |  | 94.2117
叶根槽高度增加 |  | 0.066475
叶根顶高度增加 |  | 0.047258
首导叶底部宽度 |  | 19.2568
首导叶顶部宽度 |  | 21.2458
末导叶底部宽度 |  | 25.4002
末导叶根顶部宽度 |  | 15.0518
末导叶根顶高度增加 |  | 0.094092
蓝色输入
绿色选择
红色结果
黑色过程
级号 | 1

## 动叶计算过程
说明 | 符号 | 数值/mm
叶片只数 | Z | 95
叶片高度 | L | 56
底部直径 | φD1 | 334
叶片宽度 | A | 16
菱形角 | α | 20
右边长 | B | 9.3118
顶部直径 | φD2 | 446
叶片夹角 | β | 3.7895
下边竖直长 | C | 140.8945
左边长 | E | 5.4383
中间右边长 | B1 | 6.4
中间下边竖直长 | C1 | 96.8374
中间左边长 | E1 | 8.3564
外菱形面夹角 | γ | 69.9597
延长线 | F | 7.8505
单边垂线 | P | 13.8645
左边长 | E' | 1.7291
中间左边长 | E1' | 4.6473
外菱形面夹角 | γ' | 69.9597
延长线 | F' | 4.3659
单边垂线 | Q | 10.3799
安装角 | θ | 58.7
蓝色输入
绿色选择
红色结果
黑色过程
级号 | 1

## 导叶绘图表
级号 | 压力级1导叶片
1 |  | 红色字体复制区域
| hleJ | 20±0.1
| Ag | 12.8
| hg1 | 17.5
| h | 50±0.2
| Hg2 | 17.5
| hg | 25±0.2
| hle | 20±0.1
| A | 16
| D1 | (%%C380)
| Ale | 13.5
| Ab | 1
| Rg1 | R2
| Rg2 | R2
| Rg3 | R1
| 叶根夹角Δ | 89.69±0.15°
| hg3 | 6.05
| hg4 | 9.07
| Rle1 | R2
| Rle2 | R2
| Rle3 | R2
| Rle4 | R2
| Ys | 10±0.1
| Yd | (4.65)
| 菱形角α | 20°
| B | 9.31
| Q | 11.91±0.05
| P | 15.05±0.05
| Lp1 | 0.05
| Lp2 | 0.05
| L | 16.91
| 安装角B | 54.7°
| YH | 5.39±0.1
| 叶型号 | HS43024.05.06.50(JQF1-16)
| 叶片数 | 90
| 厚叶 | 9
| PH | 15.05+0.3
| QH | 11.91+0.3

## 首导叶绘图表
级号 | 压力级1首导叶
1 |  | 红色字体复制区域
| SQ | 19.26
| SP | 21.25
| 叶型号 | HS43024.05.06.50(JQF1-16)
| Yh | 5.39±0.1
| 安装角B | 54.7°
| L | 16.91
| Lp2 | 0.05
| Lp1 | 0.05
| B | 9.31
| 菱形角α | 20°
| Yd | (4.65)
| Ys | 10±0.1
| Rle4 | R2
| Rle3 | R2
| Rle2 | R2
| Rle1 | R2
| hg4 | 9.07
| hg3 | 6.05
| 叶根夹角Δ | 89.69±0.15°
| Rg3 | R1
| Rg2 | R2
| Rg1 | R2
| Ab | 1
| Ale | 13.5
| D1 | (%%C380)
| A | 16
| hle | 20±0.1
| hg | 25±0.2
| hg2 | 17.5
| h | 50±0.2
| hg1 | 17.5
| Ag | 12.8
| hleJ | 20±0.1

## 末导叶绘图表
级号 | 压力级1末导叶
1 |  | 红色字体复制区域
| MQ | 25.4
| 叶型号 | HS43024.05.06.50(JQF1-16)
| Yh | 5.39±0.1
| 安装角B | 54.7°
| L | 16.91
| Lp2 | 0.05
| Lp1 | 0.05
| P | 15.05±0.05
| Q | 11.91±0.05
| B | 9.31
| 菱形角α | 20°
| Yd | (4.65)
| Ys | 10±0.1
| Rle4 | R2
| Rle3 | R2
| Rle2 | R2
| Rle1 | R2
| hg4 | 9.07
| hg3 | 6.05
| 叶根夹角Δ | 89.69±0.15°
| Rg3 | R1
| Rg2 | R2
| Rg1 | R2
| Ab | 1
| Ale | 13.5
| D1 | (%%C380)
| A | 16
| hle | 20±0.1
| hg | 25±0.2
| hg2 | 17.5
| h | 50±0.2
| hg1 | 17.5
| Ag | 12.8
| hleJ | 20±0.1

## 末导叶根绘图表
级号 | 压力级1末导叶根
1 |  | 红色字体复制区域
| MA | 15.05
| hgJ | 25±0.2
| Ag | 12.8
| hg1 | 17.5
| hg2 | 17.5
| hg | 25±0.2
| A | 16
| Ale | 13.5
| Ab | 1
| Rg1 | R2
| Rg2 | R2
| Rg3 | R1
| 叶根夹角Δ | 89.69±0.15°
| hg3 | 6.09
| hg4 | 9.07
| 菱形角α | 20°
| B | 9.31

## 动叶片绘图表
级号 | 压力级1动叶片
1 |  | 红色字体复制区域
辅助 | A | 16
2 | Ag0 | 14.5
| AB0 | 0.5
| Ale | 14.1
| AB | 0.7
| AB1 | (1.2)
| Hla | 18±0.1
| Hla0 | 22±0.1
| Hg0 | 29.5±0.2
| Hga | 20.5
| HA | 56±0.2
| Hga1 | 24.5
| Rg | 2-R0.8
| DA1 | (%%C334)
| Rle1 | R2
| Rle2 | R2
| Rle3 | R2
| Rle4 | R2
| DA | %%C350
| Cf | C0.5
| AM | 16
| H3 | 0
| DQ | %%C0
| 安装角B | 58.7°
| L | 16.91
| LP1 | 0.05
| LP2 | 0.05
| Yh | 5.39±0.1
| Rg0 | R0.5
| P | 13.86±0.05
| Q | 10.38±0.05
| 菱形角α | 20°
| B | 9.31±0.1
| Ys | 9.59±0.1
| Yd | (4.34)
| 叶型号 | HS43024.05.06.50(JQF1-16)
| 叶根轮槽图 | HS33042.25.01.19
| PH | 13.86+0.3
| QH | 10.38+0.3
| ZA（整圈片数） | 95
| ZA1（标准片数） | 94
| ZH(加厚片数) | 9